## E.01.2-1 单位工程清单汇总表(费率)
表E.1.2 单位工程清单汇总表
工程名称：道路工程 标段： |  |  |  | 第1页 共1页
序号 | 项目内容 | 计费基础说明 | 费率 % | 金额（元）
1 | 分部分项工程费 | 分部分项费用合计
1.1 | 分部分项工程项目清单列项的分部分项工程费
1.1.1 | 人工费
1.1.2 | 材料费
1.1.2.1 | 其中：工程设备费
1.1.3 | 机械费
1.1.4 | 管理费 |  | 27.5
1.1.5 | 利润 |  | 22.95
1.2 | 分部分项工程项目清单列项的措施项目费
2 | 措施项目费
2.1 | 其中：安全生产措施项目费 |  | 7.16
3 | 其他项目费
3.1 | 其中：暂列金额
3.2 | 其中：专业工程暂估价
3.3 | 其中：计日工
3.4 | 其中：总承包服务费
3.5 | 其中：合同中约定的其他项目
4 | 增值税 | 1+2+3-3.2 | 9
单位工程建安造价 |  | 1+2+3+4
注：1 专业工程暂估价为已含税价格，在计算增值税计算基础时不应包含专业工程暂估价金额； 2 措施项目费中不含在分部分项工程项目清单中列项的措施项目费。

## E.02.1-1 分部分项工程项目清单计价表(实体清单-项目特
表E.2.1-1 分部分项工程项目清单计价表
工程名称：道路工程 标段： | [5 empty] | 第1页 共10页
序号 | 项目编码 | 项目名称 | 项目特征描述 | 计量 单位 | 工程量 | 金额(元)
[6 empty] | 综合单价 | 合价
A1 |  | 车行道
1 | 040201001001 | 车行道路基整形碾压 | 1.路基整形碾压 2.其他:应满足招标文件、技术要求、设计图纸及规范的要求. | m2 | 2376.64 | 2.77
2 | 040202010001 | 150mm厚碎石层 | 1.石料规格:按设计要求; 2.厚度:15cm; 3.其他:应满足招标文件、技术要求、设计图纸及规范的要求. | m2 | 2376.64 | 30.09
3 | 040203007001 | 水泥混凝土？？切缝深度按规范为板厚的1/4~1/3，图纸标注为5cm | 1.混凝土强度等级:C30商品混凝土; 2.厚度:20cm; 3.含混凝土养护、模板、伸缩缝锯缝填缝等 4.其他:应满足招标文件、技术要求、设计图纸及规范的要求. | m2 | 2267.04 | 77.4
4 | 040203003001 | 透层（0.8L/m2） | 1.材料品种:乳化沥青; 2.喷油量:0.8L/m2; 3.其他:应满足招标文件、技术要求、设计图纸及规范的要求. | m2 | 2267.04 | 2.7
5 | 040203006001 | 沥青混凝土 | 1.沥青混凝土种类:粗粒式沥青混凝土(AC-25); 3.厚度:7cm; 4.含沥青制作、运输、铺设，运距投标人综合考虑报价内，铺设方式由施工单位根据现场实际情况自行考虑; 5.其他:应满足招标文件、技术要求、设计图纸及规范的要求. | m2 | 2267.04 | 71.98
6 | 040203004001 | 粘层（0.5L/m2） | 1.材料品种:乳化沥青; 2.喷油量:0.5L/m2; 3.其他:应满足招标文件、技术要求、设计图纸及规范的要求. | m2 | 2267.04 | 1.75
本页小计
注：本表不含在分部分项工程项目清单中列项的措施项目费，在分部分项工程项目清单中列项的措施项目费见表 E.2.1-2。
表E.2.1-1 分部分项工程项目清单计价表
工程名称：道路工程 标段： | [5 empty] | 第2页 共10页
序号 | 项目编码 | 项目名称 | 项目特征描述 | 计量 单位 | 工程量 | 金额(元)
[6 empty] | 综合单价 | 合价
7 | 040203006002 | 沥青混凝土 | 1.沥青混凝土种类:细粒式改性沥青混凝土(AC-13); 3.厚度:3cm; 4.含沥青制作、运输、铺设，运距投标人综合考虑报价内，铺设方式由施工单位根据现场实际情况自行考虑; 5.其他:应满足招标文件、技术要求、设计图纸及规范的要求. | m2 | 2267.04 | 38.92
8 | 040204004001 | 120*250*1000 花岗岩立缘石 | 1.材料品种、规格：150*300麻石; 2.含倒角磨边; 3.材料运距、二次转运自行考虑，结算不调整; 4.其他:应满足招标文件、技术要求、设计图纸及规范的要求,施工方法由施工单位自定. | m | 623.3 | 64.69
9 | 040305001001 | 路缘石垫层 | 1.混凝土强度等级:C15商品混凝土; 2.含混凝土养护、模板制安等 3.其他:应满足招标文件、技术要求、设计图纸及规范的要求. | m3 | 23.06 | 860.76
10 | 040205007001 | 标线 | 1.热熔标线 普通型 2.其他:应满足招标文件、技术要求、设计图纸及规范的要求,施工方法由施工单位自定. | m2 | 116.85 | 47.82
11 | 040205008001 | 标记 | 1.热熔标线 箭头标线 2.其他:应满足招标文件、技术要求、设计图纸及规范的要求,施工方法由施工单位自定. | m2 | 9.97 | 82.23
本页小计
注：本表不含在分部分项工程项目清单中列项的措施项目费，在分部分项工程项目清单中列项的措施项目费见表 E.2.1-2。
表E.2.1-1 分部分项工程项目清单计价表
工程名称：道路工程 标段： | [5 empty] | 第3页 共10页
序号 | 项目编码 | 项目名称 | 项目特征描述 | 计量 单位 | 工程量 | 金额(元)
[6 empty] | 综合单价 | 合价
12 | 041001002001 | 拆除人行道 | 1.拆除现状人行道; 2.现状做法参考新建人行道做法; 3.垃圾外运按5KM综合包干（含场外弃（借）土费和城管卫生费），固定单价包干，不因实际运距增减或其他要素的变化改变竣工结算综合单价; 4.工作内容:装车外运; 5.其他:应满足设计和规范要求,施工方法(人工、机械或其它)由施工单位自定; | m2 | 10.02 | 74.26
A2 |  | 人行道
13 | 040201001002 | 人行道基整形碾压 | 1.路基整形碾压 2.其他:应满足招标文件、技术要求、设计图纸及规范的要求. | m2 | 568.86 | 3.4
14 | 040202010002 | 100mm厚碎石层 | 1.石料规格:按设计要求; 2.厚度:10cm; 3.其他:应满足招标文件、技术要求、设计图纸及规范的要求. | m2 | 523.53 | 21.55
15 | 040204002001 | 水泥混凝土人行道 | 1.混凝土强度等级:C15商品混凝土; 2.厚度:10cm; 3.含混凝土养护、模板、伸缩缝锯缝填缝等 4.其他:应满足招标文件、技术要求、设计图纸及规范的要求. | m2 | 523.53 | 37.23
16 | 040204001001 | 人行道块料铺设 | 1.230*115*50深棕色透水砖工字铺; 2.30mm厚1:3水泥砂浆; 3.其他:应满足招标文件、技术要求、设计图纸及规范的要求. | m2 | 563.63 | 95.4
本页小计
注：本表不含在分部分项工程项目清单中列项的措施项目费，在分部分项工程项目清单中列项的措施项目费见表 E.2.1-2。
表E.2.1-1 分部分项工程项目清单计价表
工程名称：道路工程 标段： | [5 empty] | 第4页 共10页
序号 | 项目编码 | 项目名称 | 项目特征描述 | 计量 单位 | 工程量 | 金额(元)
[6 empty] | 综合单价 | 合价
17 | 040204004002 | 安砌侧(平、缘)石 | 1.材料品种、规格：100*200*495花岗岩，10mm厚1:3水泥砂浆; 2.含倒角磨边; 3.材料运距、二次转运自行考虑，结算不调整; 4.其他:应满足招标文件、技术要求、设计图纸及规范的要求,施工方法由施工单位自定. | m | 453.25 | 61.24
18 | 040305001002 | 路缘石垫层 | 1.混凝土强度等级:C15商品混凝土; 2.含混凝土养护、模板制安等 3.其他:应满足招标文件、技术要求、设计图纸及规范的要求. | m3 | 9.07 | 934.35
A3 |  | 砖砌挡土墙
19 | 010401002001 | 砖砌挡土墙 | 1.墙身采用MU20标准砖砌筑, 2.砂浆强度等级、配合比:M10水泥砂浆; 3.其他:应满足招标文件、技术要求、设计图纸及规范的要求,施工方法由施工单位自定 | m3 | 10.4 | 711.3
20 | 040305001003 | 垫层 | 1.混凝土强度等级:C20商品混凝土; 2.其他:应满足招标文件、技术要求、设计图纸及规范的要求. | m3 | 1.4 | 409.68
21 | 010505001001 | 垫层模板 | 1.综合模板材质、模板类型、支模方式; 2.含模板制作、安装、拆除等所有工作内容; 3.其他:应满足招标文件、技术要求、设计图纸及规范的要求,施工方法由投标人自定. | m2 | 2 | 54.72
本页小计
注：本表不含在分部分项工程项目清单中列项的措施项目费，在分部分项工程项目清单中列项的措施项目费见表 E.2.1-2。
表E.2.1-1 分部分项工程项目清单计价表
工程名称：道路工程 标段： | [5 empty] | 第5页 共10页
序号 | 项目编码 | 项目名称 | 项目特征描述 | 计量 单位 | 工程量 | 金额(元)
[6 empty] | 综合单价 | 合价
22 | 010502002001 | 条形基础 | 1.混凝土强度等级:C25商品混凝土; 2.其他:应满足招标文件、技术要求、设计图纸及规范的要求. | m3 | 2.4 | 363.24
23 | 010505002001 | 基础模板 | 1.综合模板材质、模板类型、支模方式; 2.含模板制作、安装、拆除等所有工作内容; 3.其他:应满足招标文件、技术要求、设计图纸及规范的要求,施工方法由投标人自定. | m2 | 4 | 81.54
24 | 011201001001 | 墙面一般抹灰 | 1.20mm厚1:3水泥砂浆找平层 2.其他:应满足招标文件、技术要求、设计图纸及规范的要求,施工方法由投标人自定. | m2 | 16 | 54.95
25 | 011601001001 | 临时围挡拆除、恢复 | 1.临时围挡拆除、恢复 2.其他:应满足招标文件、技术要求、设计图纸及规范的要求. | 项 | 10 | 79.97
26 | 041001008001 | 拆除混凝土结构 | 1.围挡混凝土基础拆除 2.其他:应满足招标文件、技术要求、设计图纸及规范的要求,施工方法由投标人自定. | m3 | 0.4 | 278.84
27 | 010502002002 | 条形基础 | 1.混凝土强度等级:C20商品混凝土; 2.其他:应满足招标文件、技术要求、设计图纸及规范的要求. | m3 | 2.4 | 343.06
28 | 040602045001 | 反滤层及反滤包 | 1.500mm厚中粗砂反滤层及反滤包 | m3 | 2.5 | 461.9
本页小计
注：本表不含在分部分项工程项目清单中列项的措施项目费，在分部分项工程项目清单中列项的措施项目费见表 E.2.1-2。
表E.2.1-1 分部分项工程项目清单计价表
工程名称：道路工程 标段： | [5 empty] | 第6页 共10页
序号 | 项目编码 | 项目名称 | 项目特征描述 | 计量 单位 | 工程量 | 金额(元)
[6 empty] | 综合单价 | 合价
29 | 010102002001 | 挖沟槽土方 | 1.名称：挖沟槽、基坑土方（装车）、清单量同定额量 2.土壤类别:普通土; 3.开挖深度:2m以内 4.其他:应满足招标文件、技术要求、设计图纸及规范的要求,施工方法由施工单位自定 | m3 | 19.2 | 23.73
30 | 010102002002 | 挖沟槽土方 | 1.名称：挖沟槽、基坑土方（场内转运）、清单量同定额量 2.土壤类别:普通土; 3.开挖深度:2m以内 4.其他:应满足招标文件、技术要求、设计图纸及规范的要求,施工方法由施工单位自定 | m3 | 5.8 | 32.43
31 | 010102007001 | 回填方 | 1.名称：沟槽、基坑土方回填 2.土壤类别:综合考虑 4.其他:应满足招标文件、技术要求、设计图纸及规范的要求,施工方法由施工单位自定 | m3 | 5.8 | 17.34
32 | 010103002001 | 余方弃置 | 1.土方外运:由施工单位自找卸土区,运距自行考虑,采用新型智能环保渣土砂石专用运输,结算不调整（含场内外转运费、归堆费、装车费、外运费、卸土费、堆放场地费、有关部门收取的卫生费等相关费用）; 2.其他:应满足招标文件、技术要求、设计图纸及规范的要求,施工方法由施工单位自定. | m3 | 19.2 | 30.54
A4 |  | 排水工程
本页小计
注：本表不含在分部分项工程项目清单中列项的措施项目费，在分部分项工程项目清单中列项的措施项目费见表 E.2.1-2。
表E.2.1-1 分部分项工程项目清单计价表
工程名称：道路工程 标段： | [5 empty] | 第7页 共10页
序号 | 项目编码 | 项目名称 | 项目特征描述 | 计量 单位 | 工程量 | 金额(元)
[6 empty] | 综合单价 | 合价
33 | 031001008001 | 塑料管HDPE | 1.介质:雨水; 2.材质、规格:HDPE排水管 DN200环刚度SN8（厚度符合设计及规范要求）详16S518-39.42 3.连接形式:承插胶圈连接; 4.含管件安装; 5.其他:应满足招标文件、技术要求、设计图纸及规范的要求. | m | 131.42 | 52.08
34 | 031001008002 | 塑料管HDPE？工程量有误 | 1.介质:雨水; 2.材质、规格:HDPE排水管 DN300刚度SN8（厚度符合设计及规范要求） 3.连接形式:承插胶圈连接; 4.含管件安装; 5.其他:应满足招标文件、技术要求、设计图纸及规范的要求. | m | 141.56 | 58.24
35 | 040504003001 | 成品井 | 1.装配式塑料检查井安装 DN300系列; 2.井深综合考虑; 3.井盖、井圈材质及规格;轻型球墨铸铁井盖井座;Φ700，检查井应安装防坠网（承载力不小于100kg）雨水井应注明“雨水”字样，检查井井盖应有放到措施; 4.其他:应满足招标文件、技术要求、设计图纸及规范的要求. | 座 | 7 | 1280.26
36 | 040504010001 | 雨水口井 | 1.预制混凝土装配式雨水口安装 2.深度综合考虑 3.井盖、井圈材质及规格;防盗球墨铸铁雨水箅子 4.其他:应满足招标文件、技术要求、设计图纸及规范的要求. | 座 | 28 | 1057.49
本页小计
注：本表不含在分部分项工程项目清单中列项的措施项目费，在分部分项工程项目清单中列项的措施项目费见表 E.2.1-2。
表E.2.1-1 分部分项工程项目清单计价表
工程名称：道路工程 标段： | [5 empty] | 第8页 共10页
序号 | 项目编码 | 项目名称 | 项目特征描述 | 计量 单位 | 工程量 | 金额(元)
[6 empty] | 综合单价 | 合价
37 | 010102002003 | 挖沟槽土方 | 1.名称：挖沟槽、基坑土方（装车）、清单量同定额量 2.土壤类别:普通土; 3.开挖深度:2m以内 4.其他:应满足招标文件、技术要求、设计图纸及规范的要求,施工方法由施工单位自定 | m3 | 112.9 | 23.73
38 | 010102002004 | 挖沟槽土方 | 1.名称：挖沟槽、基坑土方（场内转运）、清单量同定额量 2.土壤类别:普通土; 3.开挖深度:2m以内 4.其他:应满足招标文件、技术要求、设计图纸及规范的要求,施工方法由施工单位自定 | m3 | 226.1 | 32.43
39 | 010102005001 | 挖基坑、沟槽石方 | 1.挖基坑、沟槽石方，清单量同定额量 2.土方类别:综合考虑; 3.挖土深度:综合考虑; 4.其他:应满足招标文件、技术要求、设计图纸及规范的要求,施工方法由施工单位自定. | m3 | 20.72 | 14.11
40 | 010103002002 | 石方弃置 | 1.废弃料品种:综合石质; 2.石方外运:由施工单位自找卸土区,运距自行考虑,采用新型智能环保渣土砂石专用运输,结算不调整（含场内外转运费、归堆费、装车费、外运费、卸土费、堆放场地费、有关部门收取的卫生费等相关费用）; 3.其他:应满足招标文件、技术要求、设计图纸及规范的要求,施工方法由施工单位自定. | m3 | 20.72 | 56.33
本页小计
注：本表不含在分部分项工程项目清单中列项的措施项目费，在分部分项工程项目清单中列项的措施项目费见表 E.2.1-2。
表E.2.1-1 分部分项工程项目清单计价表
工程名称：道路工程 标段： | [5 empty] | 第9页 共10页
序号 | 项目编码 | 项目名称 | 项目特征描述 | 计量 单位 | 工程量 | 金额(元)
[6 empty] | 综合单价 | 合价
41 | 010201001001 | 砂垫层(回填砂的价格) | 1.名称：砂垫层 2.砂类别:粗砂 4.其他:应满足招标文件、技术要求、设计图纸及规范的要求,施工方法由施工单位自定 | m3 | 38.91 | 231.88
42 | 010201001002 | 回填砂 | 1.名称：沟槽、基坑回填 2.砂类别:粗砂 4.其他:应满足招标文件、技术要求、设计图纸及规范的要求,施工方法由施工单位自定 | m3 | 34.46 | 183.33
43 | 010201001003 | 回填砂砾石 | 1.名称：沟槽、基坑天然级配砂砾石回填 4.其他:应满足招标文件、技术要求、设计图纸及规范的要求,施工方法由施工单位自定 | m3 | 183.4 | 263.47
44 | 010102007002 | 回填方 | 1.名称：沟槽、基坑土方回填 2.土壤类别:综合考虑 4.其他:应满足招标文件、技术要求、设计图纸及规范的要求,施工方法由施工单位自定 | m3 | 92.5 | 17.34
45 | 010103002003 | 余方弃置 | 1.土方外运:由施工单位自找卸土区,运距自行考虑,采用新型智能环保渣土砂石专用运输,结算不调整（含场内外转运费、归堆费、装车费、外运费、卸土费、堆放场地费、有关部门收取的卫生费等相关费用）; 2.其他:应满足招标文件、技术要求、设计图纸及规范的要求,施工方法由施工单位自定. | m3 | 112.9 | 30.54
本页小计
注：本表不含在分部分项工程项目清单中列项的措施项目费，在分部分项工程项目清单中列项的措施项目费见表 E.2.1-2。
表E.2.1-1 分部分项工程项目清单计价表
工程名称：道路工程 标段： | [5 empty] | 第10页 共10页
序号 | 项目编码 | 项目名称 | 项目特征描述 | 计量 单位 | 工程量 | 金额(元)
[6 empty] | 综合单价 | 合价
46 | 011601001002 | 成品围墙（非施工围挡） | 1.规格:2000x3000mm;围挡由立柱、挡板、上下横梁、暗柱等结构部件组成，立柱2.0，挡板2.0，挡板3000x480，上下横梁50x50的方管，暗柱100x100的方管或H型钢;预制钢筋砼底座:250x200x1000 2.包含路口的的小门、包含基础土石方开挖、回填、土石方外弃等所有费用; 3.其他: 应满足招标文件、技术要求、设计图纸及规范的要求,施工方法由施工单位自定. | m | 328 | 302.24
A5 |  | 措施项目
本页小计
合 计
注：本表不含在分部分项工程项目清单中列项的措施项目费，在分部分项工程项目清单中列项的措施项目费见表 E.2.1-2。

## E.02.1-2 分部分项工程项目清单计价表(措施清单-项目特
表E.2.1-2 分部分项工程项目清单计价表
（在分部分项工程项目清单中列项的措施项目费）
工程名称：道路工程 标段： | [5 empty] | 第1页 共1页
序号 | 项目编码 | 项目名称 | 项目特征描述 | 计量 单位 | 工程量 | 金额(元)
[6 empty] | 综合单价 | 合价
A5 |  | 措施项目
1 | 041201012001 | 大型机械设备进出场及安拆 | 1.包含本项目所有大型机械进出场费及安拆费,根据项目实际情况，自主报价，结算不做调整; 2.其他: 应满足招标文件、技术要求、设计图纸及规范的要求,施工方法由施工单位自定. | 项 | 1 | 20946.35
本页小计
合 计

## E.02.3 材料暂估单价及调整表
表E.2.3 材料暂估单价及调整表
工程名称：道路工程 标段： | [9 empty] | 第1页 共1页
序号 | 材料名称 | 规格型号 | 计量单位 | 暂估 |  |  | 确认 |  |  | 调整金额 (元) | 备注
|  |  |  | 数量 | 单价(元) | 合价(元) | 数量 | 单价(元) | 合价(元)
|  |  |  | A1 | B1 | C1 | A2 | B2 | C2 | D=C2-C1
本页小计 | [6 empty] | - | - |  |  | -
合 计 | [6 empty] | - | -
注：本表可由招标人填写“暂估单价”栏，并在备注栏说明拟用暂估价材料的清单项目，投标人应将上述材料暂估单价计入工程量清单综合单价。

## E.03.1 措施项目清单计价表
表E.3.1 措施项目清单计价表
工程名称：道路工程 标段： |  |  |  |  | 第1页 共1页
序号 | 项目编码 | 项目名称 | 工作内容 | 价格（元） | 备注
1 | 041201019001 | 安全生产 | 施工现场安全施工所需的各项措施
2 | 041201018001 | 环境保护 | 施工现场为达到环保要求所需的各项措施
3 | 041201017001 | 文明施工
4 | 041201016001 | 临时设施
5 | 041201020001 | 冬雨季施工增加费 | 在冬季或雨季施工，引起防寒、保温、防滑、防潮和排除雨雪等措施的增加，人工、施工机械效率的降低等内容
本页小计
合 计
注：措施项目清单费用构成详见本标准表E.3.2，大型机械进出场及安拆费用组成见本标准表E.3.4。

## E.04.1 其他项目清单计价表
表E.4.1 其他项目清单计价表
工程名称：道路工程 标段： |  |  |  |  | 第1页 共1页
序号 | 项目名称 | 暂估（暂定） 金额（元） | 结算（确定） 金额（元） | 调整金额± （元） | 备注
1 | 暂列金额 |  |  |  | 详见本标准表E.4.2
2 | 专业工程暂估价 |  |  |  | 详见本标准表E.4.3
3 | 计日工 |  |  |  | 详见本标准表E.4.4
4 | 总承包服务费 |  |  |  | 详见本标准表E.4.5
5 | 合同中约定的其他项目
合 计 |  |  |  |  | —

## E.04.2 暂列金额明细表
表E.4.2 暂列金额明细表
工程名称：道路工程 标段： | [6 empty] | 第1页 共1页
序号 | 项目名称 | 计算基础 | 费率(%) | 暂定金额 （元） | 确定金额 （元） | 调整金额± （元） | 备注
1 | 不可预见费
2
|  | - | - |  |  |  | -
本页小计 |  | - | - |  |  |  | -
合 计 |  | - | - |  |  |  | -
注：1 本表由招标人填写“暂定金额”总额，采用费率计价方式计算暂定金额的，应分别填写“计算基础”“费率”， 并计算填写“暂定金额”；采用总价计价方式计算暂定金额的，可直接填写“暂定金额”； 2 投标人应将上述暂定金额填写并计入投标总价； 3 结算时应按合同约定计算并填写“确定金额”。

## E.04.3 专业工程暂估价明细表
表E.4.3 专业工程暂估价明细表
工程名称：道路工程 标段： |  |  |  | 第1页 共1页
序号 | 专业工程名称 | 暂估金额（元） | 确认金额（元） | 调整金额± (元) | 备注
|  | 含税价格 | 含税价格
|  | C1 | C2 | D=C2-C1
1
2
3
4
5
6
7
8
—
本页小计 |  |  |  |  | —
合 计 |  |  |  |  | —
注：本表“暂估金额”由招标人填写，投标人应将“暂估金额”填写并计入投标总价。结算时应按合同约定的价格填写“确认金额”。

## E.04.4 计日工表
表E.4.4 计日工表
工程名称：道路工程 标段： | [6 empty] | 第1页 共1页
编号 | 计日工名称 | 单位 | 暂定 数量 | 实际 数量 | 综合单价 (元) | 合价(元) |  | 调整金额± （元）
[6 empty] | 暂定 | 实际
[6 empty] | A1 | A2 | B=A2-A1
一 | 人工
人工小计
二 | 材料
材料小计
三 | 机械
机械小计
总 计
注：1 本表计日工名称、暂定数量应由招标人填写。编制最高投标限价时，单价应由招标人按有关计价规定确定；编 制投标报价时，单价应由投标人自主报价，并按暂定数量计算合价计入投标总价中。 2 工程结算时，应按发承包双方确认的实际数量计量合价。发承包双方确认的实际数量详见本标准表E.8.2。

## E.04.5 总承包服务费计价表
表E.4.5 总承包服务费计价表
工程名称：道路工程 标段： | [7 empty] | 第1页 共1页
序号 | 项目名称 | 服务内容 | 计算基础 | 费率 （%） | 金额 （元） | 确认 计算基础 | 结算金额 （元） | 调整金额± （元） | 备注
|  |  | A1 | B | C1 | A2 | C2 | D=C2-C1
1 | 发包人提供材料 | [7 empty] | 详见本标准表G.1.1
2 | 专业分包工程 | [7 empty] | 详见本标准表E.4.3
3 | 直接发包的专业工程 | [7 empty] | 详见本标准表E.4.6
0
本页小计
合 计 |  |  | — | — |  | — |  |  | —
注：1 本表项目名称、服务内容应由招标人填写； 2 编制最高投标限价及投标报价时，采用费率计价方式计算总承包服务的，应分别填写“计算基础A1”“费率B” ，并计算填写“金额C1”，C1=A1×B；采用总价计价方式计算总承包服务费的，可直接填写“金额C1”； 3 编制结算时，采用费率计价方式计算总承包服务费的，应填写“确认计算基础A2”，并计算填写“结算金额C2” ，C2=A2×B；采用总价计价方式计算总承包服务费的，可直接填写“结算金额C2”。