## E.01.2-1 单位工程清单汇总表(费率)
表E.1.2 单位工程清单汇总表
工程名称：路灯工程 标段： |  |  |  | 第1页 共1页
序号 | 项目内容 | 计费基础说明 | 费率 % | 金额（元）
1 | 分部分项工程费 | 分部分项费用合计
1.1 | 分部分项工程项目清单列项的分部分项工程费
1.1.1 | 人工费
1.1.2 | 材料费
1.1.2.1 | 其中：工程设备费
1.1.3 | 机械费
1.1.4 | 管理费 |  | 32.16
1.1.5 | 利润 |  | 20
1.2 | 分部分项工程项目清单列项的措施项目费
2 | 措施项目费
2.1 | 其中：安全生产措施项目费 |  | 5.29
3 | 其他项目费
3.1 | 其中：暂列金额
3.2 | 其中：专业工程暂估价
3.3 | 其中：计日工
3.4 | 其中：总承包服务费
3.5 | 其中：合同中约定的其他项目
4 | 增值税 | 1+2+3-3.2 | 9
单位工程建安造价 |  | 1+2+3+4
注：1 专业工程暂估价为已含税价格，在计算增值税计算基础时不应包含专业工程暂估价金额； 2 措施项目费中不含在分部分项工程项目清单中列项的措施项目费。

## E.02.1-1 分部分项工程项目清单计价表(实体清单-项目特
表E.2.1-1 分部分项工程项目清单计价表
工程名称：路灯工程 标段： | [5 empty] | 第1页 共4页
序号 | 项目编码 | 项目名称 | 项目特征描述 | 计量 单位 | 工程量 | 金额(元)
[6 empty] | 综合单价 | 合价
A1 |  | 电气
1 | 030412001001 | 配管SC40 | 1.材质: 镀锌钢管 2.规格型号:SC50 3.敷设方式: 埋地（含土方挖填）; 4.其它要求:管道壁厚按照国家规范; | m | 669 | 33.2
2 | 030412001002 | 配管UPVC50 | 1.材质: 塑料管 2.规格型号CPVC50 3.敷设方式: 埋地（含土方挖填）; 4.其它要求:符合设计及规范要求; | m | 28.8 | 14.93
3 | 030409001001 | 电力电缆 YJV-5*4 | 1.名称:铜芯电力电缆（1KV); 2.规格:WDZB1-YJY-5*4 3.敷设方式、综合考虑; 4.其它要求:符合设计及规范要求; | m | 390.32 | 27.74
4 | 010102002001 | 挖沟槽土方 | 1.土壤类别:综合考虑; 2.挖土方式:自行考虑，结算不做调整; | m3 | 111.99 | 23.99
5 | 010102007001 | 回填方 | 1.回填方式综合考虑，结算不做调整; | m3 | 111.99 | 36.03
6 | 010102005001 | 挖基坑、沟槽石方 | 1.设备基坑石方，清单量同定额量 2.土方类别:综合考虑; 3.挖土深度:综合考虑; 4.其他:应满足招标文件、技术要求、设计图纸及规范的要求,施工方法由施工单位自定. | m3 | 37.4 | 46.67
本页小计
注：本表不含在分部分项工程项目清单中列项的措施项目费，在分部分项工程项目清单中列项的措施项目费见表 E.2.1-2。
表E.2.1-1 分部分项工程项目清单计价表
工程名称：路灯工程 标段： | [5 empty] | 第2页 共4页
序号 | 项目编码 | 项目名称 | 项目特征描述 | 计量 单位 | 工程量 | 金额(元)
[6 empty] | 综合单价 | 合价
7 | 010103002001 | 石方弃置 | 1.废弃料品种:综合石质; 2.石方外运:由施工单位自找卸土区,运距自行考虑,采用新型智能环保渣土砂石专用运输,结算不调整（含场内外转运费、归堆费、装车费、外运费、卸土费、堆放场地费、有关部门收取的卫生费等相关费用）; 3.其他:应满足招标文件、技术要求、设计图纸及规范的要求,施工方法由施工单位自定. | m3 | 37.4 | 41.84
8 | 030409006001 | 电缆沟铺砂盖砖 | 1.名称:电缆沟铺保护页岩砖; 2.规格:铺砂100mm; | m | 360 | 21.54
A2 |  | 照明灯具
本页小计
注：本表不含在分部分项工程项目清单中列项的措施项目费，在分部分项工程项目清单中列项的措施项目费见表 E.2.1-2。
表E.2.1-1 分部分项工程项目清单计价表
工程名称：路灯工程 标段： | [5 empty] | 第3页 共4页
序号 | 项目编码 | 项目名称 | 项目特征描述 | 计量 单位 | 工程量 | 金额(元)
[6 empty] | 综合单价 | 合价
9 | 030413010001 | 路灯 | 1.名称：路灯 2.规格型号：单臂灯杆高度9m,LED 1*120W;高纯铝反射器，阳极氧化处理高压压铸铝外壳外部静电喷涂处理;带法兰盘；防护等级为IP67;配用光源:LRL-LED120W;色温:5000K;显色性:Ro>85;功率因数大于0.95； 3.灯杆材质：灯杆选用一次成型异径钢杆，径梢直径90mm;采用优质低碳钢Q235钢材、镀锌管，管杆各处满焊、表面抛光打磨喷户外专用氟碳漆，颜色白色 4.其他：符合设计及规范要求. | 套 | 18 | 2020.14
10 | 030413010002 | 路灯基础 | 1.基础采用C25混凝土; 2.要求基础置于原状土上,基础开挖后,需进行打钎验槽; 3.地基承载力标准值不得小于150KPa; 4.基础坑深度允许偏差为-50mm~+100mm,当土质原因等造成基础坑深与设计深度+100mm以上时应采用C20素混凝土原槽济筑密实; 5.包含土石方开挖、回填、余土及石方外运，运距自定、钢筋绑扎及垫层浇筑等; 6.详细做法见设计图纸及相关规范; | 套 | 18 | 1190.7
本页小计
注：本表不含在分部分项工程项目清单中列项的措施项目费，在分部分项工程项目清单中列项的措施项目费见表 E.2.1-2。
表E.2.1-1 分部分项工程项目清单计价表
工程名称：路灯工程 标段： | [5 empty] | 第4页 共4页
序号 | 项目编码 | 项目名称 | 项目特征描述 | 计量 单位 | 工程量 | 金额(元)
[6 empty] | 综合单价 | 合价
11 | 040205001001 | 路灯接线井 | 1.名称:砖砌矩形手孔井长*宽*深500*500*800; 2.砖MU10、水泥砂浆M10，垫层C20素混凝土; 3.未尽事宜详见设计及规范要求。 | 座 | 18 | 968.21
12 | 030410001001 | 接地极 | 1.名称:接地极; 2.材质:镀锌角钢; 3.规格:L50*5 L=2.5m; | 根 | 18 | 115.5
13 | 030410002001 | 接地母线：镀锌扁钢-40*4 | 1.名称:接地母线; 2.材质:镀锌扁钢-40*4; | m | 36 | 18.34
14 | 030416027001 | 接地装置 | 1.名称:独立接地装置调试; 2.类别:6根接地极以内; | 系统 | 1 | 156.72
本页小计
合 计
注：本表不含在分部分项工程项目清单中列项的措施项目费，在分部分项工程项目清单中列项的措施项目费见表 E.2.1-2。

## E.02.1-2 分部分项工程项目清单计价表(措施清单-项目特
表E.2.1-2 分部分项工程项目清单计价表
（在分部分项工程项目清单中列项的措施项目费）
工程名称：路灯工程 标段： | [5 empty] | 第1页 共1页
序号 | 项目编码 | 项目名称 | 项目特征描述 | 计量 单位 | 工程量 | 金额(元)
[6 empty] | 综合单价 | 合价
本页小计
合 计

## E.02.3 材料暂估单价及调整表
表E.2.3 材料暂估单价及调整表
工程名称：路灯工程 标段： | [9 empty] | 第1页 共1页
序号 | 材料名称 | 规格型号 | 计量单位 | 暂估 |  |  | 确认 |  |  | 调整金额 (元) | 备注
|  |  |  | 数量 | 单价(元) | 合价(元) | 数量 | 单价(元) | 合价(元)
|  |  |  | A1 | B1 | C1 | A2 | B2 | C2 | D=C2-C1
本页小计 | [6 empty] | - | - |  |  | -
合 计 | [6 empty] | - | -
注：本表可由招标人填写“暂估单价”栏，并在备注栏说明拟用暂估价材料的清单项目，投标人应将上述材料暂估单价计入工程量清单综合单价。

## E.03.1 措施项目清单计价表
表E.3.1 措施项目清单计价表
工程名称：路灯工程 标段： |  |  |  |  | 第1页 共1页
序号 | 项目编码 | 项目名称 | 工作内容 | 价格（元） | 备注
1 | 031401009001 | 安全生产 | 施工现场安全施工所需的各项措施
2 | 031401011001 | 环境保护 | 施工现场为达到环保要求所需的各项措施
3 | 031401010001 | 文明施工
4 | 031401012001 | 临时设施
5 | 031401021001 | 冬雨季施工增加费 | 在冬季或雨季施工，引起防寒、保温、防滑、防潮和排除雨雪等措施的增加，人工、施工机械效率的降低等内容
本页小计
合 计
注：措施项目清单费用构成详见本标准表E.3.2，大型机械进出场及安拆费用组成见本标准表E.3.4。

## E.04.1 其他项目清单计价表
表E.4.1 其他项目清单计价表
工程名称：路灯工程 标段： |  |  |  |  | 第1页 共1页
序号 | 项目名称 | 暂估（暂定） 金额（元） | 结算（确定） 金额（元） | 调整金额± （元） | 备注
1 | 暂列金额 |  |  |  | 详见本标准表E.4.2
2 | 专业工程暂估价 |  |  |  | 详见本标准表E.4.3
3 | 计日工 |  |  |  | 详见本标准表E.4.4
4 | 总承包服务费 |  |  |  | 详见本标准表E.4.5
5 | 合同中约定的其他项目
合 计 |  |  |  |  | —

## E.04.2 暂列金额明细表
表E.4.2 暂列金额明细表
工程名称：路灯工程 标段： | [6 empty] | 第1页 共1页
序号 | 项目名称 | 计算基础 | 费率(%) | 暂定金额 （元） | 确定金额 （元） | 调整金额± （元） | 备注
1 | 不可预见费
2
|  | - | - |  |  |  | -
本页小计 |  | - | - |  |  |  | -
合 计 |  | - | - |  |  |  | -
注：1 本表由招标人填写“暂定金额”总额，采用费率计价方式计算暂定金额的，应分别填写“计算基础”“费率”， 并计算填写“暂定金额”；采用总价计价方式计算暂定金额的，可直接填写“暂定金额”； 2 投标人应将上述暂定金额填写并计入投标总价； 3 结算时应按合同约定计算并填写“确定金额”。

## E.04.3 专业工程暂估价明细表
表E.4.3 专业工程暂估价明细表
工程名称：路灯工程 标段： |  |  |  | 第1页 共1页
序号 | 专业工程名称 | 暂估金额（元） | 确认金额（元） | 调整金额± (元) | 备注
|  | 含税价格 | 含税价格
|  | C1 | C2 | D=C2-C1
1
2
3
4
5
6
7
8
—
本页小计 |  |  |  |  | —
合 计 |  |  |  |  | —
注：本表“暂估金额”由招标人填写，投标人应将“暂估金额”填写并计入投标总价。结算时应按合同约定的价格填写“确认金额”。

## E.04.4 计日工表
表E.4.4 计日工表
工程名称：路灯工程 标段： | [6 empty] | 第1页 共1页
编号 | 计日工名称 | 单位 | 暂定 数量 | 实际 数量 | 综合单价 (元) | 合价(元) |  | 调整金额± （元）
[6 empty] | 暂定 | 实际
[6 empty] | A1 | A2 | B=A2-A1
一 | 人工
人工小计
二 | 材料
材料小计
三 | 机械
机械小计
总 计
注：1 本表计日工名称、暂定数量应由招标人填写。编制最高投标限价时，单价应由招标人按有关计价规定确定；编 制投标报价时，单价应由投标人自主报价，并按暂定数量计算合价计入投标总价中。 2 工程结算时，应按发承包双方确认的实际数量计量合价。发承包双方确认的实际数量详见本标准表E.8.2。

## E.04.5 总承包服务费计价表
表E.4.5 总承包服务费计价表
工程名称：路灯工程 标段： | [7 empty] | 第1页 共1页
序号 | 项目名称 | 服务内容 | 计算基础 | 费率 （%） | 金额 （元） | 确认 计算基础 | 结算金额 （元） | 调整金额± （元） | 备注
|  |  | A1 | B | C1 | A2 | C2 | D=C2-C1
1 | 发包人提供材料 | [7 empty] | 详见本标准表G.1.1
2 | 专业分包工程 | [7 empty] | 详见本标准表E.4.3
3 | 直接发包的专业工程 | [7 empty] | 详见本标准表E.4.6
0
本页小计
合 计 |  |  | — | — |  | — |  |  | —
注：1 本表项目名称、服务内容应由招标人填写； 2 编制最高投标限价及投标报价时，采用费率计价方式计算总承包服务的，应分别填写“计算基础A1”“费率B” ，并计算填写“金额C1”，C1=A1×B；采用总价计价方式计算总承包服务费的，可直接填写“金额C1”； 3 编制结算时，采用费率计价方式计算总承包服务费的，应填写“确认计算基础A2”，并计算填写“结算金额C2” ，C2=A2×B；采用总价计价方式计算总承包服务费的，可直接填写“结算金额C2”。